## jlc
Comment | Designator
SSD1306 | Brd1
100uF/16V | C1,C23,C27
470nF | C12
620pF | C13
Cx | C14
10nF | C19,C20
10uF/16V | C4,C22,C26,C30
10nF | C6,C7
100nF | C2,C3,C5,C8,C9,C10,C11,C15,C16,C17,C18,C21,C24,C25,C28,C29
TX | D1
1N5817 | D10
1N4148 | D2
1N4148 | D4,D5
FT8 | D6
FT4 | D7
JS8 | D8
WSPR | D9
MountingHole_Pad | H1,H2,H3,H4
SMA | J1
BNC | J1A1
PJ-102A | J2
USB_B | J3
100uH | L1
1uH | L3
100uH | L4,L5,L6
BS170 | Q1,Q2,Q3
BS170 | Q4
1M | R1
2.7k | R10
100 | R11
4.7k | R2
10k | R3,R4,R5,R6
1k | R9,R12,R13,R14,R15,R16
10k | RV1
UP | SW1
BAND | SW2
PA DC | SW3
CLK0 | TP1
CLK1 | TP2
TestPoint | TP3,TP4
TP5,TP6
GND | TP7
CAL | TP8
CM108AH_Sound_Card | U1
SI535X_Module | U2
74ACT244 | U3
uSDX_LPF_BAND_MODULE | U4
CD2003GB_GP | U5
Arduino_Nano_Socket | XA1